## DoXeArrduino_RFID
Comment | Description | Designator | Footprint | LibRef | Quantity | Variant
A4988 |  | A1 | FileName=OBIT_TESLA:\PCBLib\4.pcblib | A4988 | 1
Arduino Nano |  | A2 | FileName=OBIT_TESLA:\PCBLib\7.pcblib | Arduino Nano | 1
1000uF/16V | Cap 1000uF/16V - 220uF/50V | C2 | CAP 470uF/16V | CP4 | 1
1000uF/16V | Cap 1000uF/16V - 220uF/50V | C3, C4 | CP1.5/3.4 | CP4 | 2
24Cxx | Standard 2-Wire Bus Interface Serial EEPROM | IC1 | DIP8/W0.3 | 24Cxx | 1
Jack DC |  | JDC1 | DC0 | JACK_DC | 1
JP8 PIN | JP8 PIN | JP1 | JP8 | JP8 | 1
LCD 16x2A | LCD dipslay 16 char, 2 line | LCD1 | LCD16X2 | LCD16x2A | 1
HD4 |  | P1 | HEADER 4 | HEADER 4 | 1
1k | Resistor R1/4W | R1, R2 | RES-SMD-0805 | R | 2
10k |  | VR1 | VR-S2 | Resistor Var | 1